## ALD TiN SEM overlap
Name | area (nm2) | error (nm2) | top_horizontal_nm | error (nm) | bottom_vertical_nm | error (nm) | Total overlap area | X-Coordinate | Y-Coordinate | Distance
7_29_L | 39017.3088 | 312621 | 206.181 | 5589 | 188.252 |  | 76224.0351 | -21.75 | 22.25 | 31.1147
7_29_R | 37206.7263 | 311.8184 | 198.212 | 5642 | 186.259 |  |  | -21.75 | 22.25 | 31.1147
11_25_L | 41792.2125 | 316207 | 208.173 | 5552 | 201.2 |  | 82796.6976 | -13.75 | 14.25 | 19.8021
11_25_R | 41004.4851 | 315414 | 209.169 | 5556 | 197.216 |  |  | -13.75 | 14.25 | 19.8021
15_21_L | 47152.5288 | 320537 | 218.133 | 5463 | 216.141 |  | 88157.0139 | -5.75 | 6.25 | 8.4926
15_21_R | 41004.4851 | 315414 | 219.129 | 5556 | 212.157 |  |  | -5.75 | 6.25 | 8.4926
19_17_L | 47730.9231 | 320536 | 220.125 |  | 216.141 |  | 95526.3327 | 2.25 | -1.75 | 2.8504
19_17_R | 47795.4096 | 320145 | 223.113 |  | 213.153 |  |  | 2.25 | -1.75 | 2.8504
27_9_L | 43587.9135 | 319362 | 205.184 |  | 211.161 |  | 86345.4393 | 18.25 | -17.75 | 25.4583
27_9_R | 42757.5258 | 319361 | 202.196 |  | 211.161 |  |  | 18.25 | -17.75 | 25.4583
33_3_L | 39681.0237 | 316999 | 194.228 |  | 203.192 |  | 80773.8057 | 30.25 | -29.75 | 42.4279
33_3_R | 41092.782 | 317788 | 197.216 |  | 207.176 |  |  | 30.25 | -29.75 | 42.4279
10_10_L | 49274 | 324.6614 | 223 | 5.4711 | 219 | 11.2828 | 98045 | -16.25 | -15.75 | 22.6302
10_10_R | 48771 | 323.8763 | 219 | 5.4712 | 221 | 11.2828 |  | -16.25 | -15.75 | 22.6302
11_25_tl_L | 45771 | 318.7256 | 202 | 5.4713 | 225 | 11.2828 | 91504 | -14.25 | 14.25 | 20.1525
11_25_tl_R | 45733 | 317.9258 | 198 | 5.4595 | 229 | 11.2828 |  | -14.25 | 14.25 | 20.1525
14_14_L | 50558 | 323.483 | 218 | 5.4175 | 230 | 11.2828 | 99724 | -8.25 | -7.75 | 11.3192
14_14_R | 49166 | 322.695 | 214 | 5.4359 | 229 | 11.2828 |  | -8.25 | -7.75 | 11.3192
14_17_L | 50515 | 323.483 | 218 | 5.4175 | 230 | 11.2828 | 99916 | -8.25 | -1.75 | 8.4336
14_17_R | 49401 | 323.483 | 218 | 5.4469 | 225 | 11.2828 |  | -8.25 | -1.75 | 8.4336
22_22_L | 47789 | 321.1131 | 210 | 5.454 | 226 | 11.2828 | 95228 | 7.75 | 8.25 | 11.3192
22_22_R | 47439 | 321.905 | 212 | 5.4774 | 222 | 11.2828 |  | 7.75 | 8.25 | 11.3192
23_13_tl_L | 49918 | 323.8763 | 219 | 5.441 | 226 | 11.2828 | 97396 | 9.75 | -9.75 | 13.7886
23_13_tl_R | 47478 | 322.3002 | 215 | 5.4834 | 219 | 11.2828 |  | 9.75 | -9.75 | 13.7886
25_17_L | 47947 | 324.2691 | 220 | 5.5021 | 216 | 11.2828 | 96310 | 13.75 | -1.75 | 13.8609
25_17_R | 48363 | 324.2691 | 220 | 5.4897 | 218 | 11.2828 |  | 13.75 | -1.75 | 13.8609
26_26_L | 44443 | 319.1248 | 203 | 5.5206 | 217 | 11.2828 | 87605 | 15.75 | 16.25 | 22.6302
26_26_R | 43162 | 317.9258 | 200 | 5.5396 | 214 | 11.2828 |  | 15.75 | 16.25 | 22.6302
2_2_L | 41785 | 321.905 | 212 | 5.6408 | 197 | 11.2828 | 83759 | -32.25 | -31.75 | 45.2562
2_2_R | 41974 | 321.1131 | 210 | 5.6339 | 198 | 11.2828 |  | -32.25 | -31.75 | 45.2562
30_30_L | 40303 | 315.9174 | 192 | 5.5968 | 208 | 11.2828 | 81231 | 23.75 | 24.25 | 33.943
30_30_R | 40928 | 316.7223 | 195 | 5.5906 | 208 | 11.2828 |  | 23.75 | 24.25 | 33.943
32_25_L | 42561 | 320.7164 | 207 | 5.605 | 204 | 11.2828 | 85516 | 27.75 | 33.75 | 43.6935
32_25_R | 42955 | 319.9216 | 205 | 5.5786 | 208 | 11.2828 |  | 27.75 | 33.75 | 43.6935
33_17_L | 44196 | 323.0892 | 217 | 5.5937 | 202 | 11.2828 | 87958 | 29.75 | -1.75 | 29.8014
33_17_R | 43762 | 323.8763 | 219 | 5.6214 | 198 | 11.2828 |  | 29.75 | -1.75 | 29.8014
3_33_tl_L | 37736 | 314.3015 | 187 | 5.6574 | 200 | 11.2828 | 74579 | -30.25 | 30.25 | 42.78
3_33_tl_R | 36843 | 314.7062 | 188 | 5.6998 | 194 | 11.2828 |  | -30.25 | 30.25 | 42.78
6_6_L | 44883 | 322.695 | 214 | 5.566 | 208 | 11.2828 | 88952 | -24.25 | -24.25 | 34.2947
6_6_R | 44069 | 321.1131 | 210 | 5.5659 | 208 | 11.2828 |  | -24.25 | -24.25 | 34.2947
7_17_L | 47496 | 325.0533 | 222 | 5.5275 | 212 | 11.2828 | 92813 | -22.25 | -1.75 | 22.3187
7_17_R | 45317 | 323.483 | 218 | 5.5668 | 206 | 11.2828 |  | -22.25 | -1.75 | 22.3187
12_24_L | 45271.5072 | 316.9992 | 203.1926 | 5.4617 | 222.1174 | 11.2381 | 90617.4219 | -12.25 | 12.25 | 17.3241
12_24_R | 45345.9147 | 317.7887 | 207.1768 | 5.4802 | 217.1372 | 11.2381 |  | -12.25 | 12.25 | 17.3241
15_21_L | 48520.6347 | 318.5763 | 209.1689 | 5.4024 | 230.0857 | 11.2381 | 98587.9533 | -6.25 | 6.25 | 8.8388
15_21_R | 50067.3186 | 320.1457 | 213.153 | 5.3855 | 233.0739 | 11.2381 |  | -6.25 | 6.25 | 8.8388
1_2_L | 43024.4007 | 318.9694 | 210.1649 | 5.5656 | 204.1886 | 11.2381 | 83763.003 | -34.25 | -31.75 | 46.7025
1_2_R | 40738.6023 | 318.1828 | 208.1728 | 5.6192 | 196.2203 | 11.2381 |  | -34.25 | -31.75 | 46.7025
20_20_L | 49436.343 | 320.1457 | 213.153 | 5.4022 | 230.0857 | 11.2381 | 98852.844 | 3.75 | 4.25 | 5.6679
20_20_R | 49416.501 | 320.5368 | 216.1412 | 5.4077 | 227.0976 | 11.2381 |  | 3.75 | 4.25 | 5.6679
23_4_L | 46436.2326 | 3177887399529660 | 207.1768 | 5.4442 | 223.1134 | 11.2381 | 93597.6903 | 9.75 | -27.75 | 29.413
23_4_R | 47161.4577 | 31936196115204100 | 211.1609 | 5.4499 | 222.1174 | 11.2381 |  | 9.75 | -27.75 | 29.413
29_25_L | 44694.105 | 3177887399529660 | 207.1768 | 5.4992 | 214.1491 | 11.2381 | 88535.004 | 21.75 | 14.25 | 26.0024
29_25_R | 43840.899 | 3181827744997990 | 206.1807 | 5.5302 | 211.1609 | 11.2381 |  | 21.75 | 14.25 | 26.0024
2_12_L | 45169.3209 | 3224853798404610 | 221.1214 | 5.5588 | 203.1926 | 11.2381 | 89704.6899 | -32.25 | -11.75 | 34.3238
2_12_R | 44535.369 | 3201456726646010 | 213.153 | 5.544 | 207.1768 | 11.2381 |  | -32.25 | -11.75 | 34.3238
30_6_L | 45655.4499 | 3201456726646010 | 215.1451 | 5.5058 | 211.1609 | 11.2381 | 90499.362 | 23.75 | -23.75 | 33.5876
30_6_R | 44843.9121 | 320927470343164 | 217.1372 | 5.5451 | 205.1847 | 11.2381 |  | 23.75 | -23.75 | 33.5876
31_23_L | 44493.7008 | 3185763216811410 | 209.1689 | 5.5179 | 211.1609 | 11.2381 | 87557.7855 | 25.75 | 10.25 | 27.7151
31_23_R | 43064.0847 | 3181827744997990 | 208.1728 | 5.5511 | 206.1807 | 11.2381 |  | 25.75 | 10.25 | 27.7151
32_18_L | 43900.425 | 32053680985709900 | 216.1412 | 5.5716 | 201.2005 | 11.2381 | 88895.1363 | 27.75 | 0.25 | 27.7511
32_18_R | 44994.7113 | 3220966088976260 | 222.1174 | 5.559 | 201.2005 | 11.2381 |  | 27.75 | 0.25 | 27.7511
34_32_L | 36697.779 | 3118184760857730 | 186.2599 | 5.6633 | 195.2243 | 11.2381 | 73206.0669 | 31.75 | 28.25 | 42.4985
34_32_R | 36508.2879 | 311.0138 | 184.2678 | 5.656 | 196.2203 | 11.2381 |  | 31.75 | 28.25 | 42.4985
4_31_L | 41187.0315 | 315.0167 | 196.2203 | 5.562 | 208.1728 | 11.2381 | 81758.961 | -28.25 | 26.25 | 38.5633
4_31_R | 40571.9295 | 314.6187 | 195.2243 | 5.575 | 206.1807 | 11.2381 |  | -28.25 | 26.25 | 38.5633
5_5_L | 46169.3577 | 321.3177 | 218.1332 | 5.5067 | 211.1609 | 11.2381 | 90051.9249 | -26.25 | -26.25 | 37.1231
5_5_R | 43882.5672 | 319.7541 | 212.157 | 5.5511 | 206.1807 | 11.2381 |  | -26.25 | -26.25 | 37.1231
6_8_L | 45127.6527 | 321.3177 | 218.1332 | 5.5453 | 205.1847 | 11.2381 | 89941.8018 | -24.25 | -19.75 | 31.275
6_8_R | 44814.1491 | 320.1457 | 213.153 | 5.5309 | 209.1689 | 11.2381 |  | -24.25 | -19.75 | 31.275
8_28_L | 43455.9642 | 315.8112 | 200.2045 | 5.5047 | 215.1451 | 11.2381 | 86835.5367 | -20.25 | 20.25 | 28.6378
8_28_R | 43379.5725 | 315.8112 | 200.2045 | 5.5046 | 215.1451 | 11.2381 |  | -20.25 | 20.25 | 28.6378

## ALD TiN_conductivity
Name | Total overlap area | Conductance | x-coordinate | y-coordinate | distance | Norm. cond meas | Norm. cond des | dist*sign
19_17 | 95526.3327 | 382.6 | 2.25 | -1.75 | 2.8504 | 4005.1783 | 4782.4999 | 2.8504
14_17 | 99916 | 380.8607 | -8.25 | -1.75 | 8.4336 | 3811.8085 | 4760.7583 | -8.4336
15_21 | 88157.0139 | 360.7661 | -5.75 | 6.25 | 8.4926 | 4092.3125 | 4509.5756 | -8.4926
22_22 | 95228 | 370.189 | 7.75 | 8.25 | 11.3192 | 3887.3964 | 4627.3623 | 11.3192
23_13 | 97396 | 375.3334 | 9.75 | -9.75 | 13.7886 | 3853.6835 | 4691.6669 | 13.7886
25_17 | 96310 | 393.9726 | 13.75 | -1.75 | 13.8609 | 4090.6716 | 4924.6572 | 13.8609
11_25 | 82796.6976 | 322.3384 | -13.75 | 14.25 | 19.8021 | 3893.1314 | 4029.2303 | -19.8021
11_25 | 91504 | 371.642 | -14.25 | 14.25 | 20.1525 | 4061.4835 | 4645.5248 | -20.1525
7_17 | 92813 | 349.6544 | -22.25 | -1.75 | 22.3187 | 3767.2996 | 4370.6798 | -22.3187
10_10 | 98045 | 376.8796 | -16.25 | -15.75 | 22.6302 | 3843.9454 | 4710.9953 | -22.6302
26_26 | 87605 | 318.3204 | 15.75 | 16.25 | 22.6302 | 3633.5871 | 3979.0049 | 22.6302
27_9 | 86345.4393 | 347.7348 | 18.25 | -17.75 | 25.4583 | 4027.2513 | 4346.6848 | 25.4583
33_17 | 87958 | 353.4112 | 29.75 | -1.75 | 29.8014 | 4017.9538 | 4417.6398 | 29.8014
7_29 | 76224.0351 | 301.3489 | -21.75 | 22.25 | 31.1147 | 3953.4634 | 3766.8617 | -31.1147
30_30 | 81231 | 298.3528 | 23.75 | 24.25 | 33.943 | 3672.8937 | 3729.4103 | 33.943
6_6 | 88952 | 327.8301 | -24.25 | -24.25 | 34.2947 | 3685.4721 | 4097.8764 | -34.2947
33_3 | 80773.8057 | 323.3619 | 30.25 | -29.75 | 42.4279 | 4003.3015 | 4042.0238 | 42.4279
3_33 | 74579 | 281.8932 | -30.25 | 30.25 | 42.78 | 3779.7935 | 3523.6652 | -42.78
32_25 | 85516 | 275.018 | 27.75 | 33.75 | 43.6935 | 3215.9834 | 3437.7254 | 43.6935
29_35 | 86745 | 283.7252 | 21.75 | 34.25 | 40.5725 | 3270.7957 | 3546.5647 | 40.5725
23_4 | 93597.6903 | 361.7775 | 9.75 | -27.75 | 29.413 | 3865.2398 | 4522.219 | 29.413
2_12 | 89704.6899 | 328.6096 | -32.25 | -11.75 | 34.3238 | 3663.2373 | 4107.6196 | -34.3238
5_5 | 90051.9249 | 332.9098 | -26.25 | -26.25 | 37.1231 | 3696.8647 | 4161.3723 | -37.1231
1_2 | 83763.003 | 279.8187 | -34.25 | -31.75 | 46.7025 | 3340.6002 | 3497.7339 | -46.7025
6_8 | 89941.8018 | 335.6922 | -24.25 | -19.75 | 31.275 | 3732.3265 | 4196.1521 | -31.275
20_20 | 98852.844 | 378.5323 | 3.75 | 4.25 | 5.6679 | 3829.2507 | 4731.6541 | 5.6679
30_6 | 90499.362 | 348.5185 | 23.75 | -23.75 | 33.5876 | 3851.0608 | 4356.4818 | 33.5876
31_23 | 87557.7855 | 342.3662 | 25.75 | 10.25 | 27.7151 | 3910.1742 | 4279.5774 | 27.7151
8_28 | 86835.5367 | 329.0078 | -20.25 | 20.25 | 28.6378 | 3788.8613 | 4112.5976 | -28.6378
15_21 | 98587.9533 | 362.9059 | -6.25 | 6.25 | 8.8388 | 3681.0367 | 4536.3234 | -8.8388
4_31 | 81758.961 | 311.8347 | -28.25 | 26.25 | 38.5633 | 3814.0738 | 3897.9339 | -38.5633
34_32 | 73206.0669 | 283.0077 | 31.75 | 28.25 | 42.4985 | 3865.9052 | 3537.5964 | 42.4985
12_24 | 90617.4219 | 345.3229 | -12.25 | 12.25 | 17.3241 | 3810.7788 | 4316.5369 | -17.3241
32_18 | 88895.1363 | 353.6559 | 27.75 | 0.25 | 27.7511 | 3978.3491 | 4420.6985 | 27.7511
29_25 | 88535.004 | 347.7674 | 21.75 | 14.25 | 26.0024 | 3928.021 | 4347.0919 | 26.0024